## 五金建材合同外
园林景观设计与施工赛项基地-五金建材需求预算表
序号 | 工具设备名称 | 技术参数要求及功能描述 | 数量 | 单位 | 单价（元） | 小计 （元）
1 | 工具设备
2 | 台式石材切割机 | 南京巴蜀MS-400BSZ；电机：380伏/50赫兹，3千瓦；最大安装400毫米锯片；转速2800转；工作台650*600；行程800毫米 | 3 | 台
3 | 拉杆式木工斜切锯（配架子） | 豪迈1245斜切锯；输入功率2300w；转速1900-3800rpm；锯片直径305mm，含锯片；配专业定制支架 | 3 | 台
4 | 手持石材切割机 | 东成Z1E-FF02-110；功率 1240W；空载转速13000r/min；锯深 30mm；配石材切割片1张 | 3 | 台
5 | 手持木工切割机 | 东成Z1E-FF02-110；功率 1240W；空载转速13000r/min；锯深30mm；配木材切割片1张 | 3 | 台
6 | 曲线锯 | 东成M1Q-FF-65；功率600W；冲程长度 20mm；斜角度 45°；木材锯65mm。 | 3 | 台
7 | 搅拌机 | 多力士681202；可调速；输出功率950W | 3 | 台
8 | 角磨机 | 东成S1M-FF05-100B；砂轮直100mm；额定转速13000r/min；输出功率850W（含钢材切割锯片和木材抛光片） | 3 | 台
9 | 刮耙 | 锰钢，50cm*10cm，带柄1.3m，安装完毕 | 6 | 把
10 | 十二齿耙 | 不锈钢板十二齿耙子，30cm*10cm，带柄1.3m，安装完毕 | 6 | 把
11 | 插排 | 线长10m,公牛 | 8 | 个
12 | 橡胶水泥桶 | 底部直径≥25cm | 4 | 个
13 | 水泥砂浆搅拌桶 | 底部直径≥50cm | 4 | 个
14 | 水桶 | 底部直径≥35cm | 4 | 个
15 | 大垃圾桶 | 底部直径≥50cm | 3 | 个
16 | 木夯 | 订制 | 6 | 个
17 | 清洁工具 | 扫帚、簸箕、洒水壶等 | 3 | 套
18 | 水平尺 | 长度120cm，凹槽刻度线，金属材质 | 8 | 把
19 | 台式石材切割机切割片1 | 直径400毫米 | 3 | 片
20 | 台式石材切割机切割片2 | 直径350毫米 | 3 | 片
21 | 移动式带轮子工具架 | 定制 | 3 | 个
22 | 手持切割机锯片 | 木工锯片10片，切割深度 100mm | 2 | 盒
23 | 手持切割机锯片 | 石材锯片10片，切割深度 100mm | 2 | 盒
24 | 瓦工抹子 | 20cm | 6 | 个
25 | 瓦工抹子 | 40cm | 6 | 个
26 | 勾缝抹子 | 平缝、圆缝隙 | 6 | 个
27 | 托板 | 塑料 | 6 | 个
28 | 铁锤 | 4磅 | 3 | 把
29 | 橡皮锤 | 2LB | 9 | 个
30 | 工具设备合计
31 | 建筑材料
32 | 花岗岩板 1 | 500*250*30mm，芝麻白火烧面 | 120 | 块
33 | 花岗岩板 2 | 600*300*30mm，芝麻白火烧面 | 40 | 块
34 | 透水砖 | 200*100*50mm，灰色 | 600 | 块
35 | 小筒瓦 | 110*110*50（厚 10mm），深灰色 | 300 | 片
36 | 卵石 | 直径 2-4cm | 600 | 斤
37 | 景石 | 粒径 300-500，天然山石，供应商提图片，甲定 | 8 | 块
38 | 黄木纹片岩 | 100-600mm、厚40-80mm，整体方正 | 4 | m³
39 | 小料石 | 100*100*50mm，自然面芝麻黑 | 200 | 块
40 | 道牙石 | 500*120*100mm，花岗岩石 | 60 | 块
41 | 水泥砖 | 240*115*53mm | 1000 | 块
42 | 防腐木面板 | 4000*90*15 ㎜，松木类（断面尺寸误差2mm） | 200 | 根
43 | 防腐木龙骨 | 4000*60*40 ㎜，松木类（断面尺寸误差2mm） | 60 | 根
44 | 防腐木立柱 | 4000*85*85 ㎜，松木类（断面尺寸误差2mm） | 16 | 根
45 | 水管 | 4分白色蛇皮管、加厚、长20m；管卡子2个。 | 4 | 套
46 | 潜水泵 | 功率 40w、流量大于39L/min，尺寸小于300mm*300mm | 4 | 台
47 | 出水槽 | 出水口宽 200、高 50，不锈钢 | 4 | 个
48 | 防水膜 | 加厚塑料布，宽度5米 | 30 | 米
49 | 水泥 | 32.5 | 8 | 袋
50 | 高钙灰 |  | 30 | 袋
51 | 建筑材料合计
52 | 其他
53 | 志愿者手套 | 线手套 | 30 | 付
54 | 清洁工具 | （钢丝球、五洁粉、抹布、拖布、笤帚、挫子等） | 10 | 套
55 | 其他合计
56 | 总计